## Calcs
Arduino Resolution: | 4.8876 | mV | 20.46
Sensors
Vref | 3.3 | V | ATmega32U4
Rref | 4700 | Ohm
Rsensor | 25000 | Ohm
Vout | 2.7778 | V
I | 0.11111 | mA
| Rref | Rmin | Rmax | Imin (mA) | Imax (mA) | vmin (V) | vmax (V) | vmin (mV) | vmax (mV) | Pmax (W) | Rmin | Rmax
Temp | 4700 | 120 | 160000 | 0.68465 | 0.020036 | 0.082158 | 3.2058 | 82.1577 | 3205.8288 | 6.612e-05 | 4820 | 164700
| degC | R | I (mA) | I (uA) | U (V)
| 0 | 327240 | 0.0099416 | 9.9416 | 3.2533
| 10 | 199990 | 0.016122 | 16.1219 | 3.2242
| 25 | 100000 | 0.031519 | 31.5186 | 3.1519
| 40 | 53500 | 0.056701 | 56.701 | 3.0335
| 50 | 35899 | 0.081283 | 81.2828 | 2.918
| 60 | 25000 | 0.11111 | 111.1111 | 2.7778
| 80 | 12540 | 0.19142 | 191.4153 | 2.4003
| 125 | 3340 | 0.41045 | 410.4478 | 1.3709
| 200 | 582 | 0.62476 | 624.7633 | 0.36361